## Feuil1
dimensions (en mètre)	salle	porte(bois)	vitre	plafond(béton brut)	mur s1(briques peintes ou vernies)	mur s2(briques peintes ou vernies)	mur3(briques peintes ou vernies)	mur4(briques peintes ou vernies)	sol(carrelage)
longueur (en m)	6	2,435	1,845	6	6	6			6
largeur (en m)	5,98	2,165	0,47	5,98			5,98	5,98	5,98
hauteur (en m)	3,045				3,045	3,045	3,045	3,045
surface (en m2)	144,7182	5,271775	0,86715	35,88	13	17,4	18,2091	18,2091	35,88
volume (en m3)	109,2546	0,184512125
epaisseur		0,035
coefficient d absorption		0,09	0,03	0,03	0,02	0,02	0,02	0,02	0,03
aire d absorption		0,003064025	0,0260145	1,0764	0,26	0,348	0,364182	0,364182	1,0764
coefficient de transmission		1,585*0,001	5*0,0001	6,31*0,0000001	1,585*0,000001	1,585*0,000001	1,585*0,000001	1,585*0,000001	7,943*0,0000001
indice d affaiblissement (en dB)		28	33	62	58	58	58	58	61
le niveau du bruit L1 (en dB)	97
le niveau du bruit L7 (en dB)	102
L2 (en dB)	75
L3 (en dB)	68
L4 (en dB)	66
L5 (en dB)	64
L6 (en dB)	65
isolement brut Db (en dB)	29,4
isolement brut Db2 (en dB)	34,4
isolement normalisé Dn (en dB)	42,27
isolement normalisé Dn2 (en dB)	47,27
temps de réverbération Tr en s	4,97
T0 en s	0,5
tableau de correction
les nouveaux matériaux d isolation acoustique		siège capitonné simple avec cuir	verre 6 mm	platre	toile barrisol 70 mms 10 kg/m3	toile barrisol 70 mms 10 kg/m3	toile barrisol 70 mms 10 kg/m3	toile barrisol 70 mms 10 kg/m3	sol pvc sur sous couche 3mm
coefficient d absorption		0,1	0,03	0,04	0,3	0,3	0,3	0,3	0,12
aire d absorption		0,5271775	0,026	1,4352	3,9	5,22	5,46273	5,46273	4,3056
	aire d absorption équivalente	prix en DT
5 chaises	1	150
tableau de maitre 1 m2	0,5	140
table 1 m2	0,2	120
étagère avec livres 1 m2	0,4	300
écran vidéo 2 m2	0,35	179

temps de réverbération Tr en s	0,6072
prix en DT		88,644	52,029	1191,216	587,353	786,149	822,705	822,705	358,8
prix total en DT	5598,601